## Planilha Orcamentaria
PLANILHA ORÇAMENTÁRIA DE CUSTOS
PROPONENTE: |  |  |  |  | FOLHA Nº: 01/01
OBRA: REFORMA DE CAMPO DE FUTEBOL AMADOR DA ESCOLA TURMA VINCULADA CÓRREGO BOA VISTA |  |  |  |  | DATA:
LOCAL: CÓRREGO BOA VISTA, ZONA RURAL, CAPARAÓ-MG |  |  |  | FORMA DE EXECUÇÃO:
PLANILHA/REGIÃO/MÊS DE REF.: SETOP/LESTE - ABRIL/2021 - SINAPI - JULHO/22 |  |  |  | ( ) | DIRETA | ( X ) | INDIRETA
PRAZO DE EXECUÇÃO: 03 MESES | [5 empty] | BDI = | 28.29%
ITEM | CÓDIGO | DESCRIÇÃO | UNIDADE | QUANTIDADE | PREÇO UNITÁRIO S/ LDI | PREÇO UNITÁRIO C/ LDI | PREÇO TOTAL
1.0 | II0-001 | INSTALAÇÕES INICIAIS DE OBRA |  |  |  |  | 0
1.1 | ED-50152 | FORNECIMENTO E COLOCAÇÃO DE PLACA DE OBRA EM CHAPA GALVANIZADA (3,00 X 1,5 0 M) - EM CHAPA GALVANIZADA 0,26 AFIXADAS COM REBITES 540 E PARAFUSOS 3/8, EM ESTRUTURA METÁLICA VIGA U 2" ENRIJECIDA COM METALON 20 X 20, SUPORTE EM EUCALIPTO AUTOCLAVADO PINTADAS | U | 1 |  | 0 | 0
2 | SER-002 | SERVIÇOS |  |  |  |  | 0
2.1 | RO-40114 | RASPAGEM E LIMPEZA DE VEGETAÇÃO COM REGULARIZAÇÃO DO TERRENO | M2 | 489.84 |  | 0 | 0
2.2 | ED-50435 | PLANTIO DE GRAMA BATATAIS EM PLACAS, INCLUSIVE TERRA VEGETAL E CONSERVAÇÃO POR TRINTA (30) DIAS | M2 | 489.84 |  | 0 | 0
2.3 | ED-51107 | ESCAVAÇÃO MANUAL DE VALA COM PROFUNDIDADE MENOR OU IGUAL A 1,5M | M3 | 6.68 |  | 0 | 0
2.4 | ED-51093 | APILOAMENTO DO FUNDO DE VALAS COM SOQUETE | M3 | 5.628 |  | 0 | 0
2.5 | COMP-001 | ALAMBRADO H = 6,00 M, TELA GALVANIZADA FIO 12, # 7,5 CM, TUBO FERRO 50 MM, PAREDE CHAPA 13, FIXADO EM FUNDAÇÃO DE CONCRETO FCK = 20 MPA, COM PROF. = 50 CM, INCLUSIVE UM PORTÃO (90 X 210 CM) E PINTURA | M | 93.8 |  | 0 | 0
2.6 | COMP-002 | REFLETOR RETANGULAR FECHADO, COM LUMINÁRIA DE LED - FORNECIMENTO E INSTALAÇÃO. AF_08/2020 | U | 8 |  | 0 | 0
2.7 | ED-49569 | TRAVE DE GOL EM TUBO GALVANIZADO PARA QUADRA, INCLUSIVE REDE E PINTURA | U | 1 |  | 0 | 0
2.8 | ED-49168 | CAIXA DE PASSAGEM EM ALVENARIA E TAMPA DE CONCRETO, FUNDO DE BRITA, TIPO 1, 30 X 30 X 40 CM, INCLUSIVE ESCAVAÇÃO, REATERRO E BOTA-FORA | U | 1 |  | 0 | 0
2.9 | COMP-003 | PONTO DE SOBREPOR PARA UM (1) INTERRUPTOR SIMPLES (10A250V), COM PLACA 4"X2" DE UM (1) POSTO, COM ELETRODUTO DE PVC ROSCÁVEL, CLASSE LEVE, DN 20MM (3/4"), FIXADO EM ALAMBRADO E CABO DE COBRE FLEXÍVEL, CLASSE 5, ISOLAMENTO TIPO LSHF/ATOX, NÃO HALOGENADO, SEÇÃO 2,5MM2 (70°C-450/750V), INCLUSIVE FORNECIMENTO, INSTALAÇÃO, PVC ROSCÁVEL, CONEXÕES, SUPORTE E FIXAÇÃO DO ELETRODUTO. | U | 1 |  | 0 | 0
TOTAL GERAL DA OBRA | [6 empty] | 0
| PROPONENTE |  | RESPONSÁVEL TÉCNICO
Site: www.governo.mg.gov.br
Telefones: (31) 3915-0862/ 0856/ 0857/ 0860/ 0774/ 0268 - Fax: (31) 3915-0789 Sede: Cidade Administrativa Presidente Tancredo Neves - Rod Presidente Américo Gianetti, snº - Bairro Serra Verde CEP 31.630-901 – Belo Horizonte – MG - Edifício Gerais – 1º Andar

## BDI (hidden)
DEMONSTRATIVO DO BDI - COM DESONERAÇÃO
BDI (CONFORME ACÓRDÃO Nº 2622/13 e LEI Nº 13.161 DE 31/08/15)
DISCRIMINAÇÃO DAS PARCELAS | SIG. (1) | CONSTRUÇÃO DE EDIFÍCIOS | [5 empty] | INC. (5)
|  | ISS (2) |  |  |  | DIFERENCIADO
|  | 2% | 3.5% | 4% | 5% | MATERIAL (3) | SERVIÇO TERCEIRIZADO (4) (ISS=5%)
CUSTO DIRETO | CD | 100% | 100% | 100% | 100% | 100% | 100%
ADMINISTRAÇÃO CENTRAL | AC | 4.89% | 4.89% | 4.89% | 4.89% | 3.15% | 3% | CD
LUCRO BRUTO | L | 7% | 7% | 7% | 7% | 4.94% | 6.16% | CD
DESPESAS FINANCEIRAS | DF | 0.5545% | 0.5545% | 0.5545% | 0.5545% | 0.5545% | 0.5545% | CD
SEGUROS, GARANTIAS E RISCO |  | 1.71% | 1.71% | 1.71% | 1.71% | 1.3% | 1.77% | CD
SEGUROS + GARANTIAS | S | 0.74% | 0.74% | 0.74% | 0.74% | 0.53% | 0.8% | CD
RISCO(*) | R | 0.97% | 0.97% | 0.97% | 0.97% | 0.77% | 0.97% | CD
TRIBUTOS | I | 4.65% | 6.1% | 5.65% | 6.15% | 3.65% | 6.15% | PV
ISS | ISS(2) | 1% | 2.45% | 2% | 2.5% | - | 2.5% | PV
PIS | PIS | 0.65% | 0.65% | 0.65% | 0.65% | 0.65% | 0.65% | PV
COFINS | - | 3% | 3% | 3% | 3% | 3% | 3% | PV
CPRB | INSS | 4.5% | 4.5% | 4.5% | 4.5% | 4.5% | 4.5% | PV
FÓRMULA DO BDI |  | (1 + (AC + S + G + R)) x (1 + DF) x (1 + L)
(1 - (I + CPRB))
BDI (NUMERADOR) |  | 14.69% | 14.69% | 14.69% | 14.69% | 10.22% | 11.84%
BDI (DENOMINADOR) |  | 90.85% | 89.4% | 89.85% | 89.35% | 91.85% | 89.35%
BDI |  | 26.25% | 28.29% | 27.65% | 28.37% | 20% | 25.17%
OBSERVAÇÕES
(1) SIGLA. (2) QUANTO AO ISS O TCU ORIENTA OBSERVAR A LEGISLAÇÃO DO MUNICÍPIO. NO REFERIDO ACÓRDÃO O TCU PARTIU DA PREMISSA DE INCIDÊNCIA DO ISS EM 50% DO PREÇO DE VENDA, COM PERCENTUAIS DE 2%, 3%, 4% E 5%. (3) BDI DIFERENCIADO A SER APLICADO EM CASOS DE FORNECIMENTO DE MATERIAIS E EQUIPAMENTOS. EX. ELEVADOR, ESCADAS ROLANTES, EQUIPAMENTOS DE REFRIGERAÇÃO ETC. (4) BDI DIFERENCIADO A SER APLICADO PARA SERVIÇOS TERCEIRIZADOS. (5) INCIDÊNCIA.
Caparaó, 13/09/2022
Hugo Afonso Tavares |  |  |  | Diógenis da Silva Miranda
Engenheiro Civil |  |  |  | Prefeito Municipal
Crea: 201118/D

## MEMÓRIA (hidden)
MEMÓRIA DE CÁLCULO
PROPONENTE:
OBRA: REFORMA DE CAMPO DE FUTEBOL AMADOR DA ESCOLA TURMA VINCULADA CÓRREGO BOA VISTA
LOCAL: CÓRREGO BOA VISTA, ZONA RURAL, CAPARAÓ-MG
PLANILHA/REGIÃO/MÊS DE REF.: SETOP/LESTE - ABRIL/2021 - SINAPI - JULHO/22
DATA:
ITEM | CÓDIGO | DESCRIÇÃO | UNIDADE | MEMÓRIA DE CÁLCULO | QUANT.
1.0 | IIO-001 | INSTALAÇÕES INICIAIS DE OBRA
1.1 | ED-50152 | FORNECIMENTO E COLOCAÇÃO DE PLACA DE OBRA EM CHAPA GALVANIZADA (3,00 X 1,5 0 M) - EM CHAPA GALVANIZADA 0,26 AFIXADAS COM REBITES 540 E PARAFUSOS 3/8, EM ESTRUTURA METÁLICA VIGA U 2" ENRIJECIDA COM METALON 20 X 20, SUPORTE EM EUCALIPTO AUTOCLAVADO PINTADAS | U | = 3,00m (comprimento) x 1,50m (largura) | 1
2.0 | SER-002 | SERVIÇOS
2.1 | RO-40114 | RASPAGEM E LIMPEZA DE VEGETAÇÃO COM REGULARIZAÇÃO DO TERRENO | M2 | = 31,2 m (comprimento) x 15,7 m (largura) | 489.84 | 2290.05
2.2 | ED-50435 | PLANTIO DE GRAMA BATATAIS EM PLACAS, INCLUSIVE TERRA VEGETAL E CONSERVAÇÃO POR TRINTA (30) DIAS | M2 | = 31,2 m (comprimento) x 15,7 m (largura) | 489.84 | 1190.4
2.3 | ED-51107 | ESCAVAÇÃO MANUAL DE VALA COM PROFUNDIDADE MENOR OU IGUAL A 1,5M | M3 | = [ 93,8 m (comprimento de cinta) x 0,20 m (largura) x 0,30 m (altura) ] + [ 32 uni. (furos) x (3,14159 x 0,05 x 0,05) m (área do furo) x 0,50 m (profundidade do furo) ] + ( 15,50 m (comprimento) x 0,20 m (largura) x 0,30 m (profundidade) ] | 6.68
2.4 | ED-51093 | APILOAMENTO DO FUNDO DE VALAS COM SOQUETE | M3 | [ 93,8 m (comprimento de cinta) x 0,20 m (largura) x 0,30 m (altura) ] | 5.628 | 1.575
2.5 | COMP-001 | ALAMBRADO H = 6,00 M, TELA GALVANIZADA FIO 12, # 7,5 CM, TUBO FERRO 50 MM, PAREDE CHAPA 13, FIXADO EM FUNDAÇÃO DE CONCRETO FCK = 20 MPA, COM PROF. = 50 CM, INCLUSIVE UM PORTÃO (90 X 210 CM) E PINTURA | M | = [ 31,2 m (comprimento) x 2 (lados) ] + [ 15,7 m (comprimento) x 2 (lados) ] | 93.8
2.6 | COMP-002 | REFLETOR RETANGULAR FECHADO, COM LUMINÁRIA DE LED - FORNECIMENTO E INSTALAÇÃO. AF_08/2020 | U | = 8 (retirada de projeto) | 8
2.7 | ED-49569 | TRAVE DE GOL EM TUBO GALVANIZADO PARA QUADRA, INCLUSIVE REDE E PINTURA | U | = 1 (retirada de projeto) | 1
2.8 | ED-49168 | CAIXA DE PASSAGEM EM ALVENARIA E TAMPA DE CONCRETO, FUNDO DE BRITA, TIPO 1, 30 X 30 X 40 CM, INCLUSIVE ESCAVAÇÃO, REATERRO E BOTA-FORA | U | = 1 (retirada de projeto) | 1
2.9 | COMP-003 | PONTO DE SOBREPOR PARA UM (1) INTERRUPTOR SIMPLES (10A250V), COM PLACA 4"X2" DE UM (1) POSTO, COM ELETRODUTO DE PVC ROSCÁVEL, CLASSE LEVE, DN 20MM (3/4"), FIXADO EM ALAMBRADO E CABO DE COBRE FLEXÍVEL, CLASSE 5, ISOLAMENTO TIPO LSHF/ATOX, NÃO HALOGENADO, SEÇÃO 2,5MM2 (70°C-450/750V), INCLUSIVE FORNECIMENTO, INSTALAÇÃO, PVC ROSCÁVEL, CONEXÕES, SUPORTE E FIXAÇÃO DO ELETRODUTO. | U | = 1 (retirada de projeto) | 1
| R.T: HUGO AFONSO TAVARES- ENG. CIVIL CREA-MG: 201118/D |  |  | PROPONENTE
PROPONENTE

## CRONOGRAMA
CRONOGRAMA FÍSICO-FINANCEIRO
PROPONENTE: |  |  | VALOR DA OBRA: |  | 0 | DATA:
OBRA: REFORMA DE CAMPO DE FUTEBOL AMADOR DA ESCOLA TURMA VINCULADA CÓRREGO BOA VISTA |  |  | LOCAL: CÓRREGO BOA VISTA, ZONA RURAL, CAPARAÓ-MG |  |  | PRAZO DA OBRA: 3 MESES
ITEM | CÓDIGO | ETAPAS/DESCRIÇÃO | FÍSICO/ FINANCEIRO | TOTAL ETAPAS | MÊS 1 | MÊS 2 | MÊS 3
1 | IIO-001 | INSTALAÇÕES INICIAIS DE OBRA | Físico % | #DIV/0! | 100%
|  |  | Financeiro | 0 | 0 | 0 | 0
2 | SER-002 | SERVIÇOS | Físico % | #DIV/0! | 30% | 30% | 40%
|  |  | Financeiro | 0 | 0 | 0 | 0
TOTAL |  |  | Físico % | #DIV/0! | #DIV/0! | #DIV/0! | #DIV/0!
|  |  | Financeiro | 0 | 0 | 0 | 0
_____________________________________ |  |  |  | ___________________________________
PROPONENTE |  |  |  | RESPONSÁVEL TÉCNICO
Site: www.governo.mg.gov.br Telefones: (31) 3915-0862/ 0856/ 0857/ 0860/ 0774/ 0268 - Fax: (31) 3915-0789 Sede: Cidade Administrativa Presidente Tancredo Neves - Rod Presidente Américo Gianetti, snº - Bairro Serra Verde CEP 31.630-901 – Belo Horizonte – MG - Edifício Gerais – 1º Andar

## SERVIÇOS (hidden)
SETOP ABRIL/22 SINAPI 06/22 | SERVIÇO | UNIDADE | QTDE. | CUSTO UNITÁRIO | CUSTO TOTAL
RO-40114 | RASPAGEM E LIMPEZA DE VEGETAÇÃO COM REGULARIZAÇÃO DO TERRENO | M2 | 489.84 | 0.15 | 73.476
ED-50435 | PLANTIO DE GRAMA BATATAIS EM PLACAS, INCLUSIVE TERRA VEGETAL E CONSERVAÇÃO POR TRINTA (30) DIAS | M2 | 489.84 | 24.47 | 11986.3848
ED-51107 | ESCAVAÇÃO MANUAL DE VALA COM PROFUNDIDADE MENOR OU IGUAL A 1,5M | M3 | 5.7537 | 55.11 | 317.0844
ED-51093 | APILOAMENTO DO FUNDO DE VALAS COM SOQUETE | M3 | 5.628 | 18.64 | 104.9059
| ALAMBRADO H = 6,00 M, TELA GALVANIZADA FIO 12, # 7,5 CM, TUBO FERRO 50 MM, PAREDE CHAPA 13, FIXADO EM FUNDAÇÃO DE CONCRETO FCK = 20 MPA, COM PROF. = 50 CM, INCLUSIVE UM PORTÃO (90 X 210 CM) E PINTURA | M | 93.8 | 934.95 | 87698.31
| REFLETOR RETANGULAR HOLOFOTE COM LÂMPADA LED 400 W - FORNECIMENTO E INSTALAÇÃO. | UNI. | 8 | 461.03 | 3688.24
ED-49570 | TRAVE DE GOL PARA CAMPO DE FUTEBOL , INCLUSIVE REDE E PINTURA | UNI. | 2 | 3108.78 | 6217.56
|  |  |  | CUSTO TOTAL: | 110085.9611

## 1. COMPOSIÇÃO - ALAMBRADO (hidden)
SETOP MARÇO/22
Referência: | ED-50829 |  | ALAMBRADO H = 6,00 M, TELA GALVANIZADA FIO 12, # 7,5 CM, TUBO FERRO 50 MM, PAREDE CHAPA 13, FIXADO EM FUNDAÇÃO DE CONCRETO FCK = 20 MPA, COM PROF. = 50 CM, INCLUSIVE UM PORTÃO (90 X 210 CM) E PINTURA | M |  |  |  | QTDE: | 93.8 | M
|  | SETOP ABRIL/22 SINAPI 06/22 | MATERIAIS | UNIDADE | CONSUMO | CUSTO UNITÁRIO | CUSTO UNITÁRIO
|  | MATED-11324 | ARAME GALVANIZADO ( BITOLA: 10BWG¦DIÂMETRO DO FIO: 3,40MM¦MASSA LINEAR: 0,0713KG/M) | KG | 0.375 | 16.29 | 6.1087
| 1 | MATED-11325 | ARAME GALVANIZADO (BITOLA: 14BWG¦DIÂMETRO DO FIO: 2,10MM¦MASSA LINEAR: 0,0272KG/M) | KG | 0.165 | 17.9 | 2.9535 |  | 15.477 | KG
| 2 | MATED-11266 | TELA DE ARAME GALVANIZADO PARA ALAMBRADO (DIMENSÕES DA TRAMA: 2X2" [50,8MM]¦TIPO DA MALHA: LOSANGULAR¦BITOLA DO FIO: BWG 14 [2,10MM]¦PESO: 1,15KG/M2) | M2 | 5.4 | 26.53 | 143.262 |  | 506.52 | M2
| 3 | MATED-11579 | TUBO DE AÇO CARBONO GALVANIZADO COM COSTURA (CLASSE: MÉDIA¦DN: 50MM(2")¦ESPESSURA: 3,75MM¦PESO: 5,23KG/M) | M | 4.1786 | 92.23 | 385.3896 |  | 391.95 | M
[6 empty] | CUSTO MATERIAIS: | 537.7139
|  | SETOP ABRIL/22 SINAPI 06/22 | SERVIÇOS | UNIDADE | CONSUMO | CUSTO UNITÁRIO | CUSTO UNITÁRIO
| 4 | ED-50860 | CINTA ARMADA EM CONCRETO 20 MPa, INCLUSIVE LASTRO 5 CM EM CONCRETO MAGRO 9 MPa, FORMAS LATERAIS E DESFORMA | M3 | 0.1 | 3355.21 | 335.521
|  | ED-50380 | MONTADOR COM ENCARGOS COMPLEMENTARES | HORA | 1.2 | 19.01 | 22.812
|  | ED-50367 | SERVENTE COM ENCARGOS COMPLEMENTARES | HORA | 2.4 | 16.21 | 38.904
[6 empty] | CUSTO SERVIÇOS: | 397.237
[6 empty] | PREÇO UNITÁRIO TOTAL: | 934.9509
MATED-11579
391.95

## 2. COMPOSIÇÃO - REFLETOR (hidden)
SINAPI JULHO/22
Referência: | 101666 |  | REFLETOR RETANGULAR HOLOFOTE COM LÂMPADA LED 400 W - FORNECIMENTO E INSTALAÇÃO. | UN.
|  | SINAPI JULHO/22 | MATERIAIS | UNIDADE | CONSUMO | CUSTO UNITÁRIO | CUSTO UNITÁRIO
|  | MERCADO | REFLETOR HOLOFOTE 400 W A PROVA D'ÁGUA BRANCO FRIO | UN. | 1 | 170 | 170
|  | I-21127 | FITA ISOLANTE ADESIVA ANTICHAMA, USO ATE 750 V, EM ROLO DE 19 MM X 5 M | UN. | 0.042 | 3.38 | 0.14196
[6 empty] | CUSTO MATERIAIS: | 170.142
|  | SINAPI JULHO/22 | SERVIÇOS | UNIDADE | CONSUMO | CUSTO UNITÁRIO | CUSTO UNITÁRIO
|  | 88247 | AUXILIAR DE ELETRICISTA COM ENCARGOS COMPLEMENTARES | HORA | 0.5888 | 18.25 | 10.7456
|  | 88264 | ELETRICISTA COM ENCARGOS COMPLEMENTARES | HORA | 0.5888 | 22.61 | 13.3128
[6 empty] | CUSTO SERVIÇOS: | 24.0584
[6 empty] | PREÇO UNITÁRIO TOTAL: | 194.2003

## 3. COMPOSIÇÃO - PONTO DE SOBRE. (hidden)
SINAPI JULHO/22
Referência: |  |  | PONTO DE SOBREPOR PARA UM (1) INTERRUPTOR SIMPLES (10A250V), COM PLACA 4"X2" DE UM (1) POSTO, COM ELETRODUTO DE PVC ROSCÁVEL, CLASSE LEVE, DN 20MM (3/4"), FIXADO EM ALAMBRADO E CABO DE COBRE FLEXÍVEL, CLASSE 5, ISOLAMENTO TIPO LSHF/ATOX, NÃO HALOGENADO, SEÇÃO 2,5MM2 (70°C-450/750V), INCLUSIVE FORNECIMENTO, INSTALAÇÃO, PVC ROSCÁVEL, CONEXÕES, SUPORTE E FIXAÇÃO DO ELETRODUTO. | UN.
|  | SINAPI JULHO/22 | MATERIAIS | UNIDADE | CONSUMO | CUSTO UNITÁRIO | CUSTO UNITÁRIO
|  | ED-48951 | CABO DE COBRE FLEXÍVEL, CLASSE 5, ISOLAMENTO TIPO LSHF/ATOX, NÃO HALOGENADO, ANTICHAMA, TERMOPLÁSTICO, UNIPOLAR, SEÇÃO 2,5 MM2 , 70°C, 450/750V | M | 303 | 4.39 | 1463.187
|  | ED-49187 | CAIXA DE LIGAÇÃO/PASSAGEM EM PVC RÍGIDO PARA ELETRODUTO, DIMENSÕES 4"X2", EMBUTIDA EM ALVENARIA - FORNECIMENTO E INSTALAÇÃO | UN. | 1 | 8.13 | 8.13
|  | ED-15733 | CONJUNTO DE UM (1) INTERRUPTOR SIMPLES, CORRENTE 10A, TENSÃO 250V, (10A-250V), COM PLACA 4"X2" DE UM (1) POSTO, INCLUSIVE FORNECIMENTO, INSTALAÇÃO, SUPORTE, MÓDULO E PLACA | UN. | 1 | 19.71 | 19.71
|  | ED-49308 | ELETRODUTO DE PVC RÍGIDO ROSCÁVEL, DN 20 MM (3/4"), INCLUSIVE CONEXÕES, SUPORTES E FIXAÇÃO | M | 101 | 18.45 | 1956.6225
|  | ED-49231 | DISJUNTOR MONOPOLAR TERMOMAGNÉTICO 5KA, DE 20A | UN. | 1 | 20.21 | 20.21
[6 empty] | CUSTO MATERIAIS: | 3467.8595
[6 empty] | PREÇO UNITÁRIO TOTAL: | 3467.8595
101

## 4. COMPOSIÇÃO - CINTA (hidden)
SETOP ABRIL/22
Referência: | ED-50860 |  | CINTA ARMADA EM CONCRETO 20 MPa, INCLUSIVE LASTRO 5 CM EM CONCRETO MAGRO 9 MPa, FORMAS LATERAIS E DESFORMA | M3 |  |  |  | QTDE: | 5.63 | M3
|  | SETOP ABRIL/22 SINAPI 06/22 | SERVIÇOS | UNIDADE | CONSUMO | CUSTO UNITÁRIO | CUSTO UNITÁRIO
| 4.1 | ED-48298 | CORTE, DOBRA E MONTAGEM DE AÇO CA-50/60 | KG | 50 | 12.43 | 621.5 |  | 281.5 | KG
| 4.2 | ED-49810 | FORMA E DESFORMA DE TÁBUA E SARRAFO, REAPROVEITAMENTO (3X) ( FUNDAÇÃO) | M2 | 13 | 57.16 | 743.08 |  | 73.19 | M2
| 4.3 | ED-49786 | FORNECIMENTO DE CONCRETO ESTRUTURAL, PREPARADO EM OBRA COM BETONEIRA, COM FCK 20 MPA, INCLUSIVE LANÇAMENTO, ADENSAMENTO E ACABAMENTO (FUNDAÇÃO) | M3 | 1 | 568.75 | 568.75 |  | 5.63 | M3
| 4.4 | ED-49812 | LASTRO DE CONCRETO MAGRO, INCLUSIVE TRANSPORTE, LANÇAMENTO E ADENSAMENTO | M3 | 3.33 | 432.14 | 1439.0262 |  | 18.7479 | M3
[6 empty] | CUSTO SERVIÇOS: | 3372.3562
[6 empty] | PREÇO UNITÁRIO TOTAL: | 3372.3562

## 4.1 COMP. CORTE AÇO, DOBRA (hidden)
SETOP ABRIL/22
Referência: | ED-48298 |  | CORTE, DOBRA E MONTAGEM DE AÇO CA-50/60 | KG |  |  |  | QTDE: | 281.5 | KG
|  | SETOP ABRIL/22 SINAPI 06/22 | SERVIÇOS | UNIDADE | CONSUMO | CUSTO UNITÁRIO | CUSTO UNITÁRIO
| 4.1.1 | MATED-11333 | ARAME RECOZIDO (BITOLA: 18BWG¦DIÂMETRO DO FIO: 1,25MM¦MASSA LINEAR: 0,01KG/M) | KG | 0.03 | 20.6 | 0.618 |  | 8.445 | KG
| 4.1.2 | MATED-11282 | BARRA AÇO CA-50 (BITOLA: 8,00 MM¦MASSA LINEAR: 0,395 KG/M) | KG | 0.165 | 8.41 | 1.3877 |  | 46.4475 | KG
| 4.1.3 | MATED-8357 | BARRA AÇO CA-60 (BITOLA: 5,00 MM¦MASSA LINEAR: 0,154 KG/M) | KG | 0.154 | 9.21 | 1.4183 |  | 43.351 | KG
| 4.1.4 | MATED-9299 | ESPAÇADOR/DISTANCIADOR (MATERIAL: PLÁSTICO¦ COBRIMENTO: 30MM¦TIPO: CIRCULAR ENTADA LATERAL¦ BITOLA AÇO: MENOR OU IGUAL 12,5MM) | UN | 0.224 | 0.14 | 0.03136 |  | 63.056 | UN
[6 empty] | CUSTO SERVIÇOS: | 3.4554
[6 empty] | PREÇO UNITÁRIO TOTAL: | 3.4554

## 4.2 COMP. FORMA E DESFORMA (hidden)
SETOP ABRIL/22
Referência: | ED-49810 |  | FORMA E DESFORMA DE TÁBUA E SARRAFO, REAPROVEITAMENTO (3X) ( FUNDAÇÃO) | M2 |  |  |  | QTDE: | 56.28 | M2
|  | SETOP ABRIL/22 SINAPI 06/22 | SERVIÇOS | UNIDADE | CONSUMO | CUSTO UNITÁRIO | CUSTO UNITÁRIO
| 4.2.1 | ED-8503 | FORMA PARA VIGA-CINTA/BLOCO DE MADEIRA COM TÁBUA E SARRAFO (FABRICAÇÃO) | M2 | 0.333 | 86.67 | 28.8611 |  | 18.7412 | KG
| 4.2.2 | ED-8564 | FORMA PARA VIGA-CINTA/BLOCO DE MADEIRA COM TÁBUA E SARRAFO (MONTAGEM) | M2 | 1 | 21.57 | 21.57 |  | 56.28 | KG
[6 empty] | CUSTO SERVIÇOS: | 50.4311
[6 empty] | PREÇO UNITÁRIO TOTAL: | 50.4311

## 4.2.1 COMP. FORMA (FABRICAÇÃO) (hidden)
SETOP ABRIL/22
Referência: | ED-8563 |  | FORMA PARA VIGA-CINTA/BLOCO DE MADEIRA COM TÁBUA E SARRAFO (FABRICAÇÃO) | M2 |  |  |  | QTDE: | 18.74 | M2
|  | SETOP ABRIL/22 SINAPI 06/22 | SERVIÇOS | UNIDADE | CONSUMO | CUSTO UNITÁRIO | CUSTO UNITÁRIO
| 4.2.1.1 | MATED-12372 | PREGO 17X21 SEM CABEÇA (COMPRIMENTO: 48MM¦DIÂMETRO: 3,0MM¦QUANTIDADE POR QUILO: 334) | KG | 0.2 | 23.9 | 4.78 |  | 3.748 | KG
| 4.2.1.2 | MATED-11350 | SARRAFO NÃO APARELHADO (SEÇÃO TRANSVERSAL: : 1"X3"[POL.]¦ALTURA: 75MM[3"] ¦ESPESSURA: 25MM[1"]¦TIPO DE MADEIRA: PINUS, MISTA OU EQUIVALENTE DA REGIÃO) | M | 8.7088 | 2.97 | 25.8651 |  | 163.2029 | M
| 4.2.1.3 | MATED-11354 | TÁBUA 3A. CONSTRUÇÃO (SEÇÃO TRANSVERSAL: 1X12"¦ESPESSURA: 25MM¦ LARGURA: 300MM¦TIPO DE MADEIRA: CEDRINHO) | M2 | 0.94288 | 23.79 | 22.4311 |  | 17.6696 | M2
[6 empty] | CUSTO SERVIÇOS: | 53.0763
[6 empty] | PREÇO UNITÁRIO TOTAL: | 53.0763

## 4.2.2 COMP. FORMA (MONTAGEM) (hidden)
SETOP ABRIL/22
Referência: | ED-8563 |  | FORMA PARA VIGA-CINTA/BLOCO DE MADEIRA COM TÁBUA E SARRAFO (MONTAGEM) | M2 |  |  |  | QTDE: | 56.28 | M2
|  | SETOP ABRIL/22 SINAPI 06/22 | SERVIÇOS | UNIDADE | CONSUMO | CUSTO UNITÁRIO | CUSTO UNITÁRIO
| 4.2.2.1 | MATED-11279 | DESMOLDANTE DE FORMAS DE MADEIRA PARA CONCRETO | L | 0.12 | 5.48 | 0.6576 |  | 6.7536 | L
| 4.2.2.2 | MATED-11327 | PREGO 17X21 COM CABEÇA (COMPRIMENTO: 48,3MM¦DIÂMETRO DA CABEÇA: 3,0MM¦QUANTIDADE POR QUILO: 334) | KG | 0.2 | 18.78 | 3.756 |  | 11.256 | KG
| 4.2.2.3 | MATED-11331 | PREGO 17X27 COM CABEÇA (COMPRIMENTO: 62,1MM¦DIÂMETRO: 3,0MM¦QUANTIDADE POR QUILO:290) | KG | 0.08 | 19.75 | 1.58 |  | 4.5024 | KG
[6 empty] | CUSTO SERVIÇOS: | 5.9936
[6 empty] | PREÇO UNITÁRIO TOTAL: | 5.9936

## 4.3 COMP. FORNEC. CONCRETO (hidden)
SETOP ABRIL/22
Referência: | ED-49786 |  | FORNECIMENTO DE CONCRETO ESTRUTURAL, PREPARADO EM OBRA COM BETONEIRA, COM FCK 20 MPA, INCLUSIVE LANÇAMENTO, ADENSAMENTO E ACABAMENTO (FUNDAÇÃO) | M3 |  |  |  | QTDE: | 5.63 | M3
|  | SETOP ABRIL/22 SINAPI 06/22 | SERVIÇOS | UNIDADE | CONSUMO | CUSTO UNITÁRIO | CUSTO UNITÁRIO
| 4.3.1 | ED-48317 | CONCRETO ESTRUTURAL, PREPARADO EM OBRA COM BETONEIRA, CONTROLE "B", COM FCK 20 MPA, BRITA Nº (1 E 2), CONSISTÊNCIA PARA VIBRAÇÃO (FABRICAÇÃO) | M3 | 1.05 | 465.18 | 488.439 |  | 5.9115 | M3
[6 empty] | CUSTO SERVIÇOS: | 488.439
[6 empty] | PREÇO UNITÁRIO TOTAL: | 488.439

## 4.3.1 COMP. CONC. ESTRUTURAL (hidden)
SETOP ABRIL/22
Referência: | ED-48317 |  | CONCRETO ESTRUTURAL, PREPARADO EM OBRA COM BETONEIRA, CONTROLE "B", COM FCK 20 MPA, BRITA Nº (1 E 2), CONSISTÊNCIA PARA VIBRAÇÃO (FABRICAÇÃO) | M3 |  |  |  | QTDE: | 5.91 | KG | 5.75 | KG
|  | SETOP ABRIL/22 SINAPI 06/22 | SERVIÇOS | UNIDADE | CONSUMO | CUSTO UNITÁRIO | CUSTO UNITÁRIO
| 4.3.1.1 | MATED-11248 | AREIA LAVADA POSTO OBRA (TIPO: MÉDIA) | M3 | 0.89 | 97.77 | 87.0153 |  | 5.2599 | M3 | 4.025 | M3
| 4.3.1.2 | MATED-11258 | CIMENTO PORTLAND CP II-E32 (RESISTÊNCIA: 32,00MPA) | KG | 320 | 0.67 | 214.4 |  | 1891.2 | KG | 40.25 | SC
| 4.3.1.3 | MATED-11250 | PEDRA BRITADA POSTO OBRA (NÚMERO: 1¦ GRANULOMETRIA: 9,5-19MM) | M3 | 0.21 | 92.27 | 19.3767 |  | 1.2411 | M3 | 3.45 | M3
| 4.3.1.4 | MATED-11251 | PEDRA BRITADA POSTO OBRA (NÚMERO: 2¦GRANULOMETRIA: 19-38MM) | M3 | 0.63 | 98.05 | 61.7715 |  | 3.7233 | M3
[6 empty] | CUSTO SERVIÇOS: | 61.7715
[6 empty] | PREÇO UNITÁRIO TOTAL: | 61.7715

## 4.4 COMP. LASTRO DE CONCRETO (hidden)
SETOP ABRIL/22
Referência: | ED-49812 |  | LASTRO DE CONCRETO MAGRO, INCLUSIVE TRANSPORTE, LANÇAMENTO E ADENSAMENTO | M3 |  |  |  | QTDE: | 5.63 | M3
|  | SETOP ABRIL/22 SINAPI 06/22 | SERVIÇOS | UNIDADE | CONSUMO | CUSTO UNITÁRIO | CUSTO UNITÁRIO
| 4.4.1 | ED-48310 | CONCRETO MAGRO, TRAÇO 1:4:8, PREPARADO EM OBRA COM BETONEIRA, SEM FUNÇÃO ESTRUTURAL | M3 | 1.05 | 335.07 | 351.8235 |  | 5.9115 | M3
[6 empty] | CUSTO SERVIÇOS: | 351.8235
[6 empty] | PREÇO UNITÁRIO TOTAL: | 351.8235

## MAT. ALAMBRADO - COMP. PRÓPRIA (hidden)
MATERIAIS - ALAMBRADO
CÓDIGO | MATERIAL | UNIDADE | QUANTIDADE
MATED-11325 | ARAME GALVANIZADO (BITOLA: 14BWG¦DIÂMETRO DO FIO: 2,10MM¦MASSA LINEAR: 0,0272KG/M) | KG | 15.477
MATED-11266 | TELA DE ARAME GALVANIZADO PARA ALAMBRADO (DIMENSÕES DA TRAMA: 2X2" [50,8MM]¦TIPO DA MALHA: LOSANGULAR¦BITOLA DO FIO: BWG 14 [2,10MM]¦PESO: 1,15KG/M2) | M2 | 506.52
MATED-11579 | TUBO DE AÇO CARBONO GALVANIZADO COM COSTURA (CLASSE: MÉDIA¦DN: 50MM(2")¦ESPESSURA: 3,75MM¦PESO: 5,23KG/M) | M | 391.95
MATED-11333 | ARAME RECOZIDO (BITOLA: 18BWG¦DIÂMETRO DO FIO: 1,25MM¦MASSA LINEAR: 0,01KG/M) | KG | 6.2 | 6.2229
MATED-11282 | BARRA AÇO CA-50 (BITOLA: 8,00 MM¦MASSA LINEAR: 0,395 KG/M) | KG | 148.2 | 148.204
MATED-8357 | BARRA AÇO CA-60 (BITOLA: 5,00 MM¦MASSA LINEAR: 0,154 KG/M) | KG | 59.23 | 59.2253
MATED-9299 | ESPAÇADOR/DISTANCIADOR (MATERIAL: PLÁSTICO¦ COBRIMENTO: 30MM¦TIPO: CIRCULAR ENTADA LATERAL¦ BITOLA AÇO: MENOR OU IGUAL 12,5MM) | UN | 47 | 47
MATED-12372 | PREGO 17X21 SEM CABEÇA (COMPRIMENTO: 48MM¦DIÂMETRO: 3,0MM¦QUANTIDADE POR QUILO: 334) | KG | 15.048
MATED-11350 | SARRAFO NÃO APARELHADO (SEÇÃO TRANSVERSAL: : 1"X3"[POL.]¦ALTURA: 75MM[3"] ¦ESPESSURA: 25MM[1"]¦TIPO DE MADEIRA: PINUS, MISTA OU EQUIVALENTE DA REGIÃO) | M | 163.2029
MATED-11354 | TÁBUA 3A. CONSTRUÇÃO (SEÇÃO TRANSVERSAL: 1X12"¦ESPESSURA: 25MM¦ LARGURA: 300MM¦TIPO DE MADEIRA: CEDRINHO) | M2 | 17.6696
MATED-11279 | DESMOLDANTE DE FORMAS DE MADEIRA PARA CONCRETO | L | 6.7536
MATED-11331 | PREGO 17X27 COM CABEÇA (COMPRIMENTO: 62,1MM¦DIÂMETRO: 3,0MM¦QUANTIDADE POR QUILO:290) | KG | 4.5024
MATED-11248 | AREIA LAVADA POSTO OBRA (TIPO: MÉDIA) | M3 | 4
MATED-11258 | CIMENTO PORTLAND CP II-E32 (RESISTÊNCIA: 32,00MPA) | SC | 41
MATED-11250 | PEDRA BRITADA POSTO OBRA (NÚMERO: 1¦ GRANULOMETRIA: 9,5-19MM) | M3 | 3.5
MATED-11270 | ESPÉCIE VEGETAL (TIPO: GRAMA EM PLACAS¦NOME POPULAR: BATATAIS¦GÊNERO: PASPALUM) | M2 | 489.8
MATED-12249 | DISJUNTOR MONOPOLAR TERMOMAGNÉTICO 5KA, DE 10A A 30A | UN | 1
| LUMINARIA DE LED PARA ILUMINACAO PUBLICA | UN | 8
| PROJETOR RETANGULAR FECHADO PARA LAMPADA VAPOR DE MERCURIO/SODIO 250 W A 500 W, CABECEIRAS EM ALUMINIO FUNDIDO, CORPO EM ALUMINIO ANODIZADO, PARA LAMPADA E40 FECHAMENTO EM VIDRO TEMPERADO. | UN | 8
MATED-15724 | MÓDULO INTERRUPTOR (TIPO: BIPOLAR SIMPLES¦ CORRENTE: 10A¦TENSÃO: 250V¦MATERIAL: TERMOPLÁSTICO¦PLACA E SUPORTE: NÃO INCLUSO) | UN | 1
MATED-15612 | PLACA PARA SUPORTE (TIPO DA PLACA: 4"X2"¦QUANTIDADE DE MÓDULOS: 1 MÓDULO¦MATERIAL: PLÁSTICO¦SUPORTE: NÃO INCLUSO) | UN | 1
MATED-15597 | SUPORTE PARA PLACA (TIPO DA PLACA: 4"X2"¦QUANTIDADE DE MÓDULOS: 3 MÓDULOS¦MATERIAL: PLÁSTICO¦POSIÇÃO: VERTICAL OU HORIZONTAL¦PARAFUSOS: INCLUÍDOS) | UN | 1
MATERIAL - TRAVES DE GOL
CÓDIGO | MATERIAL | UNIDADE | QUANTIDADE
MATED-12776 | TRAVES DE GOL PARA FUTEBOL SALÃO COM REDE AÇO GALVANIZADO D = 76 MM (MEDIDAS: 3,00X2,00M) | M | 16

## 4.4.1 COMP CONCRETO MAGRO (hidden)
SETOP ABRIL/22
Referência: | ED-48310 |  | CONCRETO MAGRO, TRAÇO 1:4:8, PREPARADO EM OBRA COM BETONEIRA, SEM FUNÇÃO ESTRUTURAL | M3 |  |  |  | QTDE: | 5.91 | KG
|  | SETOP ABRIL/22 SINAPI 06/22 | SERVIÇOS | UNIDADE | CONSUMO | CUSTO UNITÁRIO | CUSTO UNITÁRIO
| 4.4.1.1 | MATED-11248 | AREIA LAVADA POSTO OBRA (TIPO: MÉDIA) | M3 | 0.584 | 97.77 | 57.0977 |  | 3.4514 | M3
| 4.4.1.2 | MATED-11258 | CIMENTO PORTLAND CP II-E32 (RESISTÊNCIA: 32,00MPA) | KG | 160 | 0.67 | 107.2 |  | 945.6 | KG
| 4.4.1.3 | MATED-11250 | PEDRA BRITADA POSTOOBRA (NÚMERO: 1¦ GRANULOMETRIA: 9,5-19MM) | M3 | 0.2736 | 92.27 | 25.2451 |  | 1.617 | M3
| 4.4.1.4 | MATED-11251 | PEDRA BRITADA POSTO OBRA (NÚMERO: 2¦GRANULOMETRIA: 19-38MM) | M3 | 0.6384 | 98.05 | 62.5951 |  | 3.7729 | M3
[6 empty] | CUSTO SERVIÇOS: | 62.5951
[6 empty] | PREÇO UNITÁRIO TOTAL: | 62.5951

## MAT. ALAMBRADO - SETOP (hidden)
1 | MATED-11325 | ARAME GALVANIZADO (BITOLA: 14BWG¦DIÂMETRO DO FIO: 2,10MM¦MASSA LINEAR: 0,0272KG/M) | KG | 15.477
2 | MATED-11266 | TELA DE ARAME GALVANIZADO PARA ALAMBRADO (DIMENSÕES DA TRAMA: 2X2" [50,8MM]¦TIPO DA MALHA: LOSANGULAR¦BITOLA DO FIO: BWG 14 [2,10MM]¦PESO: 1,15KG/M2) | M2 | 506.52
3 | MATED-11579 | TUBO DE AÇO CARBONO GALVANIZADO COM COSTURA (CLASSE: MÉDIA¦DN: 50MM(2")¦ESPESSURA: 3,75MM¦PESO: 5,23KG/M) | M | 391.95
4.1.1 | MATED-11333 | ARAME RECOZIDO (BITOLA: 18BWG¦DIÂMETRO DO FIO: 1,25MM¦MASSA LINEAR: 0,01KG/M) | KG | 8.445
4.1.2 | MATED-11282 | BARRA AÇO CA-50 (BITOLA: 8,00 MM¦MASSA LINEAR: 0,395 KG/M) | KG | 46.4475
4.1.3 | MATED-8357 | BARRA AÇO CA-60 (BITOLA: 5,00 MM¦MASSA LINEAR: 0,154 KG/M) | KG | 43.351
4.1.4 | MATED-9299 | ESPAÇADOR/DISTANCIADOR (MATERIAL: PLÁSTICO¦ COBRIMENTO: 30MM¦TIPO: CIRCULAR ENTADA LATERAL¦ BITOLA AÇO: MENOR OU IGUAL 12,5MM) | UN | 63.056
4.2.1.1 | MATED-12372 | PREGO 17X21 SEM CABEÇA (COMPRIMENTO: 48MM¦DIÂMETRO: 3,0MM¦QUANTIDADE POR QUILO: 334) | KG | 3.748
4.2.1.2 | MATED-11350 | SARRAFO NÃO APARELHADO (SEÇÃO TRANSVERSAL: : 1"X3"[POL.]¦ALTURA: 75MM[3"] ¦ESPESSURA: 25MM[1"]¦TIPO DE MADEIRA: PINUS, MISTA OU EQUIVALENTE DA REGIÃO) | M | 163.2029
4.2.1.3 | MATED-11354 | TÁBUA 3A. CONSTRUÇÃO (SEÇÃO TRANSVERSAL: 1X12"¦ESPESSURA: 25MM¦ LARGURA: 300MM¦TIPO DE MADEIRA: CEDRINHO) | M2 | 17.6696
4.2.2.1 | MATED-11279 | DESMOLDANTE DE FORMAS DE MADEIRA PARA CONCRETO | L | 6.7536
4.2.2.2 | MATED-11327 | PREGO 17X21 COM CABEÇA (COMPRIMENTO: 48,3MM¦DIÂMETRO DA CABEÇA: 3,0MM¦QUANTIDADE POR QUILO: 334) | KG | 11.256
4.2.2.3 | MATED-11331 | PREGO 17X27 COM CABEÇA (COMPRIMENTO: 62,1MM¦DIÂMETRO: 3,0MM¦QUANTIDADE POR QUILO:290) | KG | 4.5024
4.3.1.1 | MATED-11248 | AREIA LAVADA POSTO OBRA (TIPO: MÉDIA) | M3 | 5.2599
4.3.1.2 | MATED-11258 | CIMENTO PORTLAND CP II-E32 (RESISTÊNCIA: 32,00MPA) | KG | 1891.2
4.3.1.3 | MATED-11250 | PEDRA BRITADA POSTO OBRA (NÚMERO: 1¦ GRANULOMETRIA: 9,5-19MM) | M3 | 1.2411
4.3.1.4 | MATED-11251 | PEDRA BRITADA POSTO OBRA (NÚMERO: 2¦GRANULOMETRIA: 19-38MM) | M3 | 3.7233
4.4.1.1 | MATED-11248 | AREIA LAVADA POSTO OBRA (TIPO: MÉDIA) | M3 | 3.4514
4.4.1.2 | MATED-11258 | CIMENTO PORTLAND CP II-E32 (RESISTÊNCIA: 32,00MPA) | KG | 945.6
4.4.1.3 | MATED-11250 | PEDRA BRITADA POSTOOBRA (NÚMERO: 1¦ GRANULOMETRIA: 9,5-19MM) | M3 | 1.617
4.4.1.4 | MATED-11251 | PEDRA BRITADA POSTO OBRA (NÚMERO: 2¦GRANULOMETRIA: 19-38MM) | M3 | 3.7729